## Peptide
Amino Acid Sequence: |  | RWPTS[K-4IB]I
Resin | Fmoc-I |  | Fmoc Amino Acids | MM (g/mol) | Amount (mg) | Amount (mmol) | RWPTS[K-4IB]I | Fmoc-I | Resin
MM Resin (mmol/g) | 0.32 |  | Fmoc-K-Mtt | 629.79 | 342.6058 | 0.544 | RWPTS[K-4IB] | Fmoc-]
Amount resin (g) | 0.34 | I think always 0.34? Not sure why its this mass | Fmoc-S | 383.4 | 208.5696 | 0.544 | RWPTS[K-4IB | Fmoc-B
Amount resin (mmol) | 0.1088 |  | Fmoc-T | 397.5 | 216.24 | 0.544 | RWPTS[K-4I | Fmoc-I
Amount DIPEA used (mmols) | 1.088 |  | Fmoc-P | 337.37 | 183.5293 | 0.544 | RWPTS[K-4 | Fmoc-4
MM DIPEA (g/mol) | 129.25 |  | Fmoc-W | 526.6 | 286.4704 | 0.544 | RWPTS[K- | Fmoc--
Desnity of DIPEA (g/mL) | 0.742 |  | Fmoc-R | 648.8 | 352.9472 | 0.544 | RWPTS[K | Fmoc-K
Volume DIPEA per coupling | 0.18952 | [5 empty] | RWPTS[ | Fmoc-[
Volume 139 mg/mL HCTU solution (μL per coupled residue) | 1632 | [5 empty] | RWPTS | Fmoc-S
Total Volume HCTU solution (mL) | 9.792 | [5 empty] | RWPT | Fmoc-T
Amount HCTU (mg) | 1361.088 | [5 empty] | RWP | Fmoc-P
[7 empty] | RW | Fmoc-W
[7 empty] | R | Fmoc-R
Reagent | Amount (mmol) | Amount
4IB | 0.2176 | 53.9692
HBTU | 0.2176 | 82.5248
DIC | 0.2176 | 0.034071
MM(4IB) | 248.02
Adding additional will read MM from table below to calculate mg and update required HCTU volume / mass

## MMs
Resin | MM (mmol/g) | Fmoc-AA | MM (g/mol)
Fmoc-I | 0.32 | 4-chlorobenzoic acid | 156.27
Fmoc-L | 0.32 | 4-iodobenzoic acid | 248.02
|  | Fmoc-K-Mtt | 629.79
|  | Fmoc-L | 353.4
|  | Fmoc-P | 337.37
|  | Fmoc-R | 648.8
|  | Fmoc-S | 383.4
|  | Fmoc-T | 397.5
|  | Fmoc-V | 339.4
|  | Fmoc-W | 526.6
Take MM from Fmoc-AA or Resin bottle directly